## Birds3_FAB
BIRDS3 FAB ADC & Connectors Revised: Tuesday, January 16, 2018
B3_0001-1-6 Revision: 0.16
Item | Quantity | Reference | Part
Item | Quantity | Reference | Part | メーカー | 型番 | パッケージ | 動作温度 | 偏差 | 定格 | データシート
1 | 1 | CN301 | 2row-50pin pin socket | 本多通信工業 | LPC-50M2LG | 2.00mmピッチ50pin | -25℃～85℃ |  | 1A
2 | 1 | CN303 | CONN SOCKET 10 | JST | B10B-PASK-1 (LF) (SN) | 2.00mmピッチ10pin | -25℃～85℃ |  | 3A
3 | 1 | CN304 | CONN SOCKET 4 | JST | B04B-PASK-1 (LF) (SN) | 2.00mmピッチ4pin | -25℃～85℃ |  | 3A
4 | 1 | CN401 | CONN SOCKET 12 | 廣杉計器 | PSR-210154-12 | 2.00mmピッチ12pin ライトアングル | -40℃～105℃ |  | 2A
5 | 4 | C1,C4,C28,C33 | 10uF | 村田製作所 | GRM21BR71A106KE51L | 2012 | -55℃～125℃ | ±10% | 10V
6 | 1 | C2 | 1uF | 村田製作所 | GRM188R71C105KA12J | 1608 | -55℃～125℃ | ±10% | 16V
7 | 21 | C3,C5,C6,C12,C17,C18,C19, C20,C21,C22,C23,C24,C25, C26,C27,C29,C30,C31,C32, C41,C42 | 0.1uF | KEMET | C0603C104J4RACTU | 1608 | -55℃～125℃ | ±5% | 16V
8 | 1 | C7 | 4700pF | TDK | C1608C0G1E472J080AA |  | -55℃～125℃ | ±5% | 25V
9 | 1 | C8 | 620pF | 村田製作所 | GRM1885C1H621JA01D | 1608 | -55°C～125°C | ±5% | 100V
10 | 2 | C11,C40 | 4.7uF | 村田製作所 | GRM188C71A475KE11D | 1608 | -55℃～125℃ | ±10% | 10V
11 | 6 | C9,C10,C13,C14,C15,C16 | 100uF | 村田製作所 | GRM32EC70J107ME15L | 3225 | -55℃～125℃ | ±20% | 6.3V
12 | 1 | C36 | 22uF | 村田製作所 | GRM21BD71A226ME44L | 2012 | -55℃～125℃ | ±20% | 10V
13 | 1 | D1 | DFLS2100 | DIODES | DFLS2100Q-7 | PowerDI123 | -55℃～175℃ |  | 2A
14 | 1 | D2 | BAS40-05W | NXP | BAS40-05W | 2.2x1.35 | -65℃～150℃
15 | 1 | J1 | Socket 4x2 | Samtec | SFMC-104-01-S-D | 1.27mm | -55℃ ～ 125℃
16 | 3 | J2,J4,J5 | Socket 2x2 | Samtec | SFMC-102-01-S-D | 1.27mm | -55℃ ～ 125℃
17 | 1 | J3 | Socket 5x2 | Samtec | SFMC-105-01-S-D | 1.27mm | -55℃ ～ 125℃
18 | 1 | J6 | CONN SOCKET 3x2/SM | Samtec | CLM-103-02-F-D | 1mm ピッチ | -55℃ ～ 125℃
19 | 6 | J7,J8,J13,J14,J15,J16 | JUMPER 2 | MAC8 | HWC-2P-G | 2mm SMT | －40～＋125℃ |  | 3A
20 | 2 | J9,J10 | pin header 2x2 | Amphenol FCI | 10112690-G03-02LF | 2mm SMT Right Angle | -55°C ~ 125°C |  | 2A | * RBF子基板
21 | 2 | J11,J12 | PHONOJACK STEREO-15 | CUI-inc | SJ1-2535-SMT |  | -25°C～85°C |  | 1A | * RBF子基板
22 | 1 | L1 | 3.3uH | Murata | FDVE1040-H-3R3M=P3 | 11.2mmx10mm | -20〜100℃ |  | 9A
23 | 8 | Q1,Q2,Q3,Q4,Q5,Q6,Q7,Q8 | SiA447DJ | Vishay | SiA447DJ-T1-GE3 | SC-70-6L | -55℃～150℃
24 | 2 | Q9,Q10 | DTR_PNP | Nexperia | PDTA144EU,115 | SOT-323-3
25 | 1 | Q11 | SSM6K411TU | TOSHIBA | SSM6K411TU | UF6 | -55℃～150℃
26 | 19 | R1,R2,R3,R23,R25,R28,R30, R33,R35,R37,R39,R49,R64, R67,R68,R74,R75,R76,R81 | 1K | KOA | RK73B1JTTD102J | 1608 | -55℃～155℃ | ±5% | 0.1W
27 | 15 | R4,R5,R6,R7,R8,R9,R10, R11,R53,R55,R58,R60,R61, R62,R63 | F10K | KOA | RK73H1JTTD1002F | 1608 | -55℃～155℃ | ±1% | 0.1W
28 | 5 | R12,R48,R54,R57,R85 | 10K | KOA | RK73B1JTTD103J | 1608 | -55℃～155℃ | ±5% | 0.1W
29 | 2 | R13,R17 | F100K | KOA | RK73H1JTTD1003F | 1608 | -55℃～155℃ | ±1% | 0.1W
30 | 1 | R14 | 7.5K | KOA | RK73H1JTTD7501F | 1608 | -55℃～155℃ | ±1% | 0.1W
31 | 1 | R15 | F105K | Yageo | RC0603FR-07105KL | 1608 | -55℃～155℃ | ±1% | 0.1W
32 | 1 | R16 | F64.9K | Yageo | RT0603BRD0764K9L | 1608 | -55℃～155℃ | ±1% | 0.1W
33 | 3 | R18,R51,R84 | NM1608 |  |  | 1608
34 | 2 | R19,R21 | F430K | KOA | RK73H1JTTD4303F | 1608 | -55℃～155℃ | ±1% | 0.1W
35 | 15 | R20,R22,R24,R26,R27,R29, R32,R34,R36,R38,R56,R78, R80,R82,R83 | 100K | KOA | RK73B1JTTD104J | 1608 | -55℃～155℃ | ±5% | 0.1W
36 | 6 | R31,R40,R47,R50,R52,R59 | F0.050 | Panasonic | ERJ-L03KF50MV | 1608 | -55℃～155℃ | ±1% | 0.2W
37 | 6 | R41,R42,R43,R44,R45,R46 | 100 | KOA | RK73B1JTTD101J | 1608 | -55℃～155℃ | ±5% | 0.1W
38 | 1 | R72 | F1.0 | Yageo | RC0603FR-071RL | 1608 | -55℃～155℃ | ±1% | 0.1W
39 | 2 | TH1,TH2 | 2x2_TH |  |  | RBF_SW子基板取り付け
40 | 1 | U1 | AD7298BCPZ | ANALOGDEVICES | AD7298BCPZ-RL7 | 20ピンLFCSP-WQ | -40～125℃
41 | 2 | U2.U28 | ACS722LLCTR-10AU | Allegro Microsystems | ACS722LLCTR-10AU | 8ピンSOIC | -40～150℃
42 | 1 | U3 | LTC3119EUFD | LTC3119EUFD#PBF | LINEARTECHNOLOGY | 28-QFN（4x5） | -40～125℃
43 | 6 | U4,U5,U6,U8,U13,U20 | LMP8640 | LMP8640MK-F/NOPB | Texas Instruments | 6ピンSOT | -40～125℃
44 | 2 | U7,U16 | SN74LVC1G125 | Texas Instruments | SN74LVC1G125DCKR | SC-70-5 | -40～125℃
45 | 1 | U9 | PIC16F1787 | MICROCHIP | PIC16F1787-E/MV | 40ピンUQFN | -40～125℃
46 | 2 | U10,U18 | LV8417CS-TE-L-H | ON Semiconductor | LV8417CS-TE-L-H | 9UFBGA | -20～85℃
47 | 2 | U11,U19 | G6K Relay | OMRON | G6KU-2F-Y-DC３ | 5.2 ｘ 6.5 x 10 | -40～70℃ |  | 3.3V
48 | 1 | U12 | ACS722LLCTR-05AB | Allegro Microsystems | ACS722LLCTR-05AB-T | 8ピンSOIC | -40～150℃
49 | 3 | U14,U17,U21 | UMD5N | ROHM | UMD5NTR | UMT6 | -55～150℃
50 | 1 | U15 | SN74CB3Q3305 | Texas Instruments | SN74CB3Q3305PWR | 8-TSSOP | -40～85℃
51 | 2 | U22,U27 | Si7106DN | Vishay Siliconix | SI7106DN-T1-E |  | -55～150℃
52 | 1 | U24 | LTC4361-2 | LINEARTECHNOLOGY | LTC4361IDC-2#TRMPBF | 8ピンDFN | -40～85℃
53 | 2 | U25,U26 | Si7232DN | Vishay Siliconix | SI7232DN-T1-GE3 | 1212-8 Dual | -55～150℃
54 | 1 | U30 | MCP6422-E/MS | Microchip | MCP6422-E/MS | 8LD MSOP | -40℃～125℃
他 | 数個 | ジャンパプラグ | JS-2 | MAC8

## 変更履歴
変更履歴
番号 | 日付 | 対象 | 内容 | 変更理由 | 変更者
0 | 2018-01-18 |  | 初版発行(rev0.15) |  | 吉田
0.16 | 2018-01-22 | U30,C42,R85 | 追加 | 入力バイアスをADレンジに合わせるため | 吉田
|  | U28,C41,R84 | 追加 | I_RAW回路が無くなっていたため | 吉田
|  | C8,R16 | 定数変更 | データシート計算式に合わせる | 吉田
|  | R69 | 10K->100K | 330usec slow start | 吉田
|  | R19,R21 | 定数変更 | 理想ダイオード無しにした為4.2Vに変更 | 吉田
0.17 | 2018-01-24 | J13,14 | 追加 | 要求による, | 吉田
|  | J6 | 5ピン Molex ->1mm Samtec | 要求による. | 吉田
|  | R65,R66,J15､J16 | R65,66削除しJ15に変更 | J13,14に伴いJumperにて変更で切りるように修正 | 吉田
|  | CN303,304 | サイドエントリ→TOPエントリ | 要求による | 吉田
0.171 | 2018-02-05 | L2 | RLF7030T-4R7M3R4→CDRH3D28NP-4R7NC | 小型部品に変更（デモボードで再用品） | 吉田
0.18 | 2018-02-09 | U23,L2,R69,R70,R71,R73,R77, R79,C34,C35,C37,C38,C39 | 削除 | FAB3V3をUNREG1からDC-DC生成ではなく、3V3-1に変更 | 吉田
0.18 | 2018-02-09 | CN304 | B02B-PASK-1 (LF) (SN)-> B04B-PASK-1 (LF) (SN) | 誤記 | 吉田